## ДВ-02 гараж легк. автом.
Приложение №2 к ТЗ
Ориентировочные объемы работ на проведение
ремонта кровли гаража для легковых автомобилей
по адресу: Оренбургская обл., г.Бузулук, ул. Промышленная,3 а
№ пп | Наименование | Ед. изм. | Кол.по смете
1 | 3 | 4 | 5
Раздел 1. Ремонт кровли гаража легковых автомобилей
1 | Демонтаж кровельного покрытия: из профилированного листа при высоте здания до 25 м (м.137,5м2х0,0074х1,1=1,119т) | 100 м2 | 1.375
2 | Разборка: кирпичных стен (парапет) (м.6,300т) | м3 | 3.5
3 | Устройство пароизоляции: прокладочной в один слой | 100 м2 | 1.2
4 | Мембрана однослойная ветрозащитная гидроизоляционная | 10 м2 | 13.2
5 | Утепление покрытий плитами: из минеральной ваты или перлита на битумной мастике в один слой | 100 м2 | 1.2
6 | Плиты минераловатные на синтетическом связующем Техно (ТУ 5762-043-17925162-2006), марки: ТЕХНОВЕНТ ПРОФ | м3 | 24.72
7 | Установка стропил (ферма4,5; мауэрлаты1,15) | м3 | 5.65
8 | Укладка по фермам прогонов: из брусьев (контробрешетка) | м3 | 0.615
9 | Устройство подкровельной пленочной гидроизоляции (гидроветрозащита) | 100 м2 | 1.92
10 | ИЗОСПАН: D | 10 м2 | 22.08
11 | Устройство по фермам настила: рабочего толщиной 25 мм разреженного | 100 м2 | 1.94
12 | Доска обрезная, хвойных пород, ширина 75-150 мм, толщина 25 мм, длина 4-6,5 м, сорт II | м3 | 2.522
13 | Огнебиозащитное покрытие деревянных поверхностей готовыми составами для обеспечения: второй группы огнезащитной эффективности по НПБ 251 | 100 м2 | 5.94
14 | Антисептик-антипирен «ОЗОН-007» для древесины | кг | 118.8
15 | Монтаж кровельного покрытия: из профилированного листа при высоте здания до 25 м (кровля120+торцы9) | 100 м2 | 1.29
16 | Винты самонарезающие, с уплотнительной прокладкой, размер 4,8х80 мм | 100 шт | 7.74
17 | Профилированный лист оцинкованный: НС35-1000-0,7 (расход 120м2х0,0074т/м2х1,1=0,9768т) | т | 1.0501
18 | Резка стального профилированного настила | м реза | 15
19 | Устройство по фермам настила: рабочего толщиной 25 мм разреженного Карнизные свесы | 100 м2 | 0.45
20 | Доска обрезная, хвойных пород, ширина 75-150 мм, толщина 25 мм, длина 4-6,5 м, сорт II | м3 | 0.64
21 | Подшивка потолков: досками обшивки. Карнизные свесы | 100 м2 | 0.45
22 | Панели фасадные сайдинг из оцинкованной стали с полимерным покрытием для навесных вентилируемых фасадов, толщина 0,5 мм | м2 | 45
23 | Установка решеток жалюзийных площадью в свету: до 0,5 м2 | шт | 2
24 | Решетки вентиляционные наружные РН, из оцинкованной стали, размер 600х600 мм прим. Решетка для проветривания 700х600мм | шт | 2
25 | Устройство мелких покрытий (брандмауэры, парапеты, свесы и т.п.) из листовой оцинкованной стали (конек) | 100 м2 | 0.138
26 | Устройство металлической водосточной системы: воронок | шт | 2
27 | Воронка выпускная металлическая для водосточных систем, окрашенная, диаметр 125/100 мм | шт | 2
28 | Устройство желобов: настенных | 100 м | 0.24
29 | Желоб металлический для водосточных систем, окрашенный, диаметр 125 мм, длина 3000 мм | шт | 8
30 | Кронштейн желоба металлический карнизный для водосточных систем, окрашенный, диаметр 125 мм, длина 132 мм | шт | 48
31 | Погрузо-разгрузочные работы при автомобильных перевозках: Погрузка мусора строительного с погрузкой вручную | 1 т груза | 7.419
32 | Перевозка грузов автомобилями-самосвалами грузоподъемностью 10 т работающих вне карьера на расстояние: I класс груза до 20 км | 1 т груза | 7.419
Раздел 2. Усиление
33 | Усиление конструктивных элементов: стен кирпичных стальными тяжами | т | 1.151
34 | Швеллеры № 16-24, марка стали 18сп | т | 0.747
35 | Сталь арматурная, горячекатаная, периодического профиля, класс А-III, диаметр 32-40 мм | т | 0.404
36 | Огрунтовка металлических поверхностей за один раз: грунтовкой ГФ-021 | 100 м2 | 0.3453
37 | Окраска металлических огрунтованных поверхностей: эмалью ПФ-115 | 100 м2 | 0.3453
38 | Устройство поясов: в опалубке | 100 м3 | 0.061
39 | Смеси бетонные тяжелого бетона (БСТ), класс В20 (М250) | м3 | 6.1915
40 | Конструкции сварные индивидуальные прочие, масса сборочной единицы до 0,1 т | т | 0.33934
Раздел 3. Отделочные работы
41 | Очистка вручную поверхности фасадов простых от известковой окраски: с земли и лесов. прим. Очистка стен | 100 м2 | 1.632
42 | Заделка трещин в кирпичных стенах: цементным раствором | 10 м | 0.9
43 | Раствор готовый кладочный, цементный, М100 | м3 | 0.018
44 | Сплошное выравнивание внутренних поверхностей (однослойное оштукатуривание) из сухих растворных смесей толщиной до 3 мм: стен | 100 м2 | 1.623
45 | Грунтовка укрепляющая, глубокого проникновения, быстросохнущая, паропроницаемая | кг | 32.46
46 | Смесь сухая шпатлевочная финишная полимерная для ручного нанесения, расход 1,2 кг/м2 при толщине слоя покрытия 1 мм. Шпатлевка Ветонит LR | т | 0.58428
47 | Окраска водно-дисперсионными акриловыми составами улучшенная: по штукатурке стен | 100 м2 | 1.623
48 | Грунтовка укрепляющая, глубокого проникновения, быстросохнущая, паропроницаемая | кг | 32.46
49 | Краска водно-дисперсионная "ИНТЕРИОР 15" ВД-АК-205 | кг | 48.69
50 | Очистка поверхности щетками (потолок) | м2 | 118.96
51 | Окраска водно-дисперсионными акриловыми составами улучшенная: по сборным конструкциям потолков, подготовленным под окраску | 100 м2 | 1.1896
52 | Грунтовка укрепляющая, глубокого проникновения, быстросохнущая, паропроницаемая | кг | 0.026171
53 | Краска водно-дисперсионная "ИНТЕРИОР 15" ВД-АК-205 | кг | 39.2568
54 | Очистка поверхности щетками (трубы) | м2 | 21
55 | Масляная окраска металлических поверхностей: стальных балок, труб диаметром более 50 мм и т.п., количество окрасок 2 | 100 м2 | 0.21
56 | Краски водно-дисперсионные акрилатные ВД-АК-111: белая | кг | 5.166
57 | Огрунтовка металлических поверхностей за один раз: грунтовкой ГФ-021 (ворота) | 100 м2 | 0.6
58 | Масляная окраска металлических поверхностей: больших (кроме кровель), количество окрасок 2 (ворота) | 100 м2 | 0.6
59 | Краска для наружных работ | т | 0.01638
Раздел 4. Отмостка
60 | Разработка грунта вручную в траншеях глубиной до 2 м без креплений с откосами, группа грунтов: 2 (корыто) | 100 м3 | 0.1035
61 | Устройство теплоизоляционного слоя из пенопласта | 100 м3 | 0.046
62 | Плиты теплоизоляционные из экструзионного вспененного полистирола ПЕНОПЛЭКС-35 | м3 | 4.6
63 | Устройство фундаментных плит железобетонных: плоских | 100 м3 | 0.058
64 | Сталь арматурная рифленая свариваемая, класс A500С, диаметр 10 мм | т | 0.4698
65 | Смеси бетонные тяжелого бетона (БСТ), класс В15 (М200) | м3 | 5.887
Note on A4: Титул::<Наименование локальной сметы>
Note on A5: Титул::<Наименование объекта>
Note on A11: ЛокСмета::<Номер позиции по смете><Статус ресурса>
Note on B11: ЛокСмета::<Наименование (текстовая часть) расценки>
Note on C11: ЛокСмета::<Ед. измерения по расценке>
Note on D11: ЛокСмета::<Количество всего (физ. объем) по позиции>